## Ejemplo
Estructura de Kit de Herramientas Mayores a Motor: Bombas de caudal
Producto | Características | Cantidad | Precio Unitario | Precio Total
BOMBA A MOTOR 7-10 HP | Potencia de Motor HP | 1
Encendido del motor: Retractil
Enfriamiento del motor: Aire
Capacidad de descarga de la bomba: 40m3/h
Diámetro Descarga - Succión: 3"x3"
Altura Máxima de Descarga: 10 m
Profundidad de Succión: 8 m
Tipo de Combustible: Diesel
Accesorios
Producto | Características | Cantidad | Precio Unitario | Precio Total
Tubería para succión | Manguera tipo flat | 12 m
Tubería para descarga | Manguera tipo flat | 12 m
Válvula de pie o check, más canastilla como filtro | válvula de pie con canastilla | 1
Acoples para instalación de la conducción | De aluminio de 3" | 4
Abrazaderas de acuerdo al diámetro de la conducción | Abrazadera (84mm a 90 mm) de 3" con perno | 4
Estructura para movilización | Estructura metálica con llantas tipo carretilla | 1
Total

## KIT 1 DE 7 a 10 HP
KIT 1
Estructura de Kit de Herramientas Mayores a Motor: Bombas de caudal
Producto | Características | Cantidad | Precio Unitario | Precio Total
BOMBA A MOTOR 7-10 HP | Potencia de Motor HP | 1
Encendido del motor
Enfriamiento del motor
Capacidad de descarga de la bomba
Diámetro Descarga - Succión
Altura Máxima de Descarga
Profundidad de Succión
Tipo de Combustible
Accesorios
Producto | Características | Cantidad | Precio Unitario | Precio Total
Tubería para succión
Tubería para descarga
Válvula de pie o check, más canastilla como filtro
Acoples para instalación de la conducción
Abrazaderas de acuerdo al diámetro de la conducción
Estructura para movilización
Total

## KIT 2 DE 11 a 13 HP
KIT 2
Estructura de Kit de Herramientas Mayores a Motor: Bombas de caudal
Producto | Características | Cantidad | Precio Unitario | Precio Total
BOMBA A MOTOR 11 - 13 HP | Potencia de Motor HP | 1
Encendido del motor
Enfriamiento del motor
Capacidad de descarga de la bomba
Diámetro Descarga - Succión
Altura Máxima de Descarga
Profundidad de Succión
Tipo de Combustible
Accesorios
Producto | Características | Cantidad | Precio Unitario | Precio Total
Tubería para succión
Tubería para descarga
Válvula de pie o check, más canastilla como filtro
Acoples para instalación de la conducción
Abrazaderas de acuerdo al diámetro de la conducción
Estructura para movilización
Total

## KIT 3 DE 14 a 16 HP
KIT 3
Estructura de Kit de Herramientas Mayores a Motor: Bombas de caudal
Producto | Características | Cantidad | Precio Unitario | Precio Total
BOMBA A MOTOR 14 - 16 HP | Potencia de Motor HP | 1
Encendido del motor
Enfriamiento del motor
Capacidad de descarga de la bomba
Diámetro Descarga - Succión
Altura Máxima de Descarga
Profundidad de Succión
Tipo de Combustible
Accesorios
Producto | Características | Cantidad | Precio Unitario | Precio Total
Tubería para succión
Tubería para descarga
Válvula de pie o check, más canastilla como filtro
Acoples para instalación de la conducción
Abrazaderas de acuerdo al diámetro de la conducción
Estructura para movilización
Total

## KIT 4 DE 17 a 22 HP
KIT 4
Estructura de Kit de Herramientas Mayores a Motor: Bombas de caudal
Producto | Características | Cantidad | Precio Unitario | Precio Total
BOMBA A MOTOR 17 - 22 HP | Potencia de Motor HP | 1
Encendido del motor
Enfriamiento del motor
Capacidad de descarga de la bomba
Diámetro Descarga - Succión
Altura Máxima de Descarga
Profundidad de Succión
Tipo de Combustible
Accesorios
Producto | Características | Cantidad | Precio Unitario | Precio Total
Tubería para succión
Tubería para descarga
Válvula de pie o check, más canastilla como filtro
Acoples para instalación de la conducción
Abrazaderas de acuerdo al diámetro de la conducción
Estructura para movilización
Total

## KIT 5 DE 23 a 30 HP
KIT 5
Estructura de Kit de Herramientas Mayores a Motor: Bombas de caudal
Producto | Características | Cantidad | Precio Unitario | Precio Total
BOMBA A MOTOR 23 - 30 HP | Potencia de Motor HP | 1
Encendido del motor
Enfriamiento del motor
Capacidad de descarga de la bomba
Diámetro Descarga - Succión
Altura Máxima de Descarga
Profundidad de Succión
Tipo de Combustible
Accesorios
Producto | Características | Cantidad | Precio Unitario | Precio Total
Tubería para succión
Tubería para descarga
Válvula de pie o check, más canastilla como filtro
Acoples para instalación de la conducción
Abrazaderas de acuerdo al diámetro de la conducción
Estructura para movilización
Total

## KIT 6 DE 31 a 60 HP
KIT 6
Estructura de Kit de Herramientas Mayores a Motor: Bombas de caudal
Producto | Características | Cantidad | Precio Unitario | Precio Total
BOMBA A MOTOR 31-60 HP | Potencia de Motor HP | 1
Encendido del motor
Enfriamiento del motor
Capacidad de descarga de la bomba
Diámetro Descarga - Succión
Altura Máxima de Descarga
Profundidad de Succión
Tipo de Combustible
Accesorios
Producto | Características | Cantidad | Precio Unitario | Precio Total
Tubería para succión
Tubería para descarga
Válvula de pie o check, más canastilla como filtro
Acoples para instalación de la conducción
Abrazaderas de acuerdo al diámetro de la conducción
Estructura para movilización
Total

## KIT 7 DE 61 a 100 HP
KIT 7
Estructura de Kit de Herramientas Mayores a Motor: Bombas de caudal
Producto | Características | Cantidad | Precio Unitario | Precio Total
BOMBA A MOTOR 61 - 100 HP | Potencia de Motor HP | 1
Encendido del motor
Enfriamiento del motor
Capacidad de descarga de la bomba
Diámetro Descarga - Succión
Altura Máxima de Descarga
Profundidad de Succión
Tipo de Combustible
Accesorios
Producto | Características | Cantidad | Precio Unitario | Precio Total
Tubería para succión
Tubería para descarga
Válvula de pie o check, más canastilla como filtro
Acoples para instalación de la conducción
Abrazaderas de acuerdo al diámetro de la conducción
Estructura para movilización
Total

## KIT 8 DE 101 a 145 HP
KIT 8
Estructura de Kit de Herramientas Mayores a Motor: Bombas de caudal
Producto | Características | Cantidad | Precio Unitario | Precio Total
BOMBA A MOTOR 101 - 145 HP | Potencia de Motor HP | 1
Encendido del motor
Enfriamiento del motor
Capacidad de descarga de la bomba
Diámetro Descarga - Succión
Altura Máxima de Descarga
Profundidad de Succión
Tipo de Combustible
Accesorios
Producto | Características | Cantidad | Precio Unitario | Precio Total
Tubería para succión
Tubería para descarga
Válvula de pie o check, más canastilla como filtro
Acoples para instalación de la conducción
Abrazaderas de acuerdo al diámetro de la conducción
Estructura para movilización
Total

## KIT 9 > a 145 HP
KIT 9
Estructura de Kit de Herramientas Mayores a Motor: Bombas de caudal
Producto | Características | Cantidad | Precio Unitario | Precio Total
BOMBA A MOTOR mayor a 145 HP | Potencia de Motor HP | 1
Encendido del motor
Enfriamiento del motor
Capacidad de descarga de la bomba
Diámetro Descarga - Succión
Altura Máxima de Descarga
Profundidad de Succión
Tipo de Combustible
Accesorios
Producto | Características | Cantidad | Precio Unitario | Precio Total
Tubería para succión
Tubería para descarga
Válvula de pie o check, más canastilla como filtro
Acoples para instalación de la conducción
Abrazaderas de acuerdo al diámetro de la conducción
Estructura para movilización
Total

## KIT10 DE 7 A 10 HP PRESIÓN
KIT 10
Propuesta de Kit de Herramientas Mayores a Motor: Bombas de presión
Producto | Características | Cantidad | Precio Unitario | Precio Total
BOMBA A MOTOR 7 - 10 HP | Potencia de Motor HP | 1
Encendido del motor
Enfriamiento del motor
Capacidad de descarga de la bomba
Diámetro Descarga - Succión
Altura Máxima de Descarga
Profundidad de Succión
Tipo de Combustible
Accesorios
Producto | Características | Cantidad | Precio Unitario | Precio Total
Tubería para succión
Tubería para descarga
Válvula de pie o check, más canastilla como filtro
Acoples para instalación de la conducción
Abrazaderas de acuerdo al diámetro de la conducción
Estructura para movilización
Total